## List1
ß | 422 |  | 4,7uF | f [Hz] | u_ppout [V] | 10nF | f [Hz] | u_ppout [V] | 100nF | f [Hz] | u_ppout [V] | 1uF | f [Hz] | u_ppout [V] | 10uF | f [Hz] | u_ppout [V]
Prac. Bod |  |  |  | 1 | 1.24 |  | 1 | 0.08 |  | 1 | 0.2 |  | 1 | 0.408 |  | 1 | 2.16
Uc | 6 V |  |  | 2 | 2.64 |  | 2 | 0.15 |  | 2 | 0.25 |  | 2 | 0.728 |  | 2 | 4.16
R_c | 2k |  |  | 5 | 5.28 |  | 5 | 0.16 |  | 5 | 0.29 |  | 5 | 1.708 |  | 5 | 6.64
Ub | 11,395V |  |  | 10 | 6.76 |  | 10 | 0.18 |  | 10 | 0.42 |  | 10 | 3.16 |  | 10 | 7.36
R_b | 2,5M |  |  | 20 | 7.32 |  | 20 | 0.21 |  | 20 | 0.78 |  | 20 | 5.02 |  | 20 | 7.56
u_out | 7,72V |  |  | 50 | 7.64 |  | 50 | 0.26 |  | 50 | 1.72 |  | 50 | 7.08 |  | 50 | 7.72
|  |  |  | 100 | 7.76 |  | 100 | 0.45 |  | 100 | 3.1 |  | 100 | 7.56 |  | 100 | 7.8
|  |  |  | 200 | 7.76 |  | 200 | 0.8 |  | 200 | 5.08 |  | 200 | 7.72 |  | 200 | 7.8
|  |  |  | 500 | 7.88 |  | 500 | 1.8 |  | 500 | 7.04 |  | 500 | 7.88 |  | 500 | 7.88
|  |  |  | 1000 | 7.88 |  | 1000 | 3.14 |  | 1000 | 7.48
|  |  |  | 2000 | 7.88 |  | 2000 | 4.92 |  | 2000 | 7.64
|  |  |  | 5000 | 7.88 |  | 5000 | 6.64 |  | 5000 | 7.8
|  |  |  | 10000 | 7.88 |  | 10000 | 7 |  | 10000 | 7.88
|  |  |  | 20000 | 7.6 |  | 20000 | 7.08
|  |  |  | 50000 | 7 |  | 50000 | 6.52
|  |  |  | 100000 | 6.4 |  | 100000 | 5.96
|  |  |  | 200000 | 5.68 |  | 200000 | 5.32
|  |  |  | 500000 | 4.08 |  | 500000 | 3.96
|  |  |  | 1000000 | 2.6 |  | 1000000 | 2.44
|  |  |  | 2000000 | 1.48 |  | 2000000 | 1.32
|  |  |  | 5000000 | 0.5 |  | 5000000 | 0.55
4,7uF | 1kHz/20mV | U_c | R_b
NewFile3 |  | 6.124 | 2.581
NewFile4 |  | 7.566 | 3.44
NewFile5 |  | 5.043 | 2.15
NewFile6 |  | 4.511 | 1.9
NewFile7 |  | 2.493 | 1.11